## TL
BEAMLINE | DIPOLE | [6 empty] | QUADRUPOLE |  |  |  | DRIFT |  | COMMENT | 0.16667
| Name_CC | Name MADX | L (m) | angle (rad) | e1 (rad) | e2(rad) | Name_CC | Name MADX | L (m) | G (T/m) @ 50MeV | K1 (m-2) @ 50MeV | Name MADX | L (m)
TL | [13 empty] | FROM LINAC END TO EXTRACTION DIPOLE
| TL-DP-01 | DIPL | 0.29623 | 0.7854 | 0.033161 | 0.033161 | TL-QP-01 | QP0L | 0.15731 | -0.0080334 | -0.048201 | SD1L | 0.4
| TL-DP-02 | DIPL | 0.29623 | 0.7854 | 0.033161 | 0.033161 | TL-QP-02 | QP1L | 0.15731 | 1.6443 | 9.8658 | SD2L | 0.2
| TL-DP-03 | DIPL | 0.29623 | 0.7854 | 0.033161 | 0.033161 | TL-QP-03 | QP2L | 0.15731 | -1.6186 | -9.7117 | SD31L | 0.7
| TL-DP-04 | DIPL | 0.29623 | 0.7854 | 0.033161 | 0.033161 | TL-QP-04 | QP3L | 0.15731 | 0.97985 | 5.8791 | SDDL | 0.2
[7 empty] | TL-QP-05 | QP4L | 0.15731 | 0.85864 | 5.1518 | SD4L | 0.4
| TL-DPI-01 | DIPL3 | 0.20096 | 0.169 | 0 | 0.169 | TL-QP-06 | QP5L | 0.15731 | -1.8254 | -10.9527 | SDD1L | 3.1331
[7 empty] | TL-QP-07 | QP6L | 0.15731 | 1.8664 | 11.1983 | SD32L | 0.4
[12 empty] | SDIL3 | 2.5838
[12 empty] | SDIE2 | 4.0952

## EL
BEAMLINE |  | DIPOLE | [5 empty] | QUADRUPOLE |  |  |  | DRIFT |  | COMMENT | 0.16667
| Name_CC | Name MADX | L (m) | angle (rad) | e1 (rad) | e2(rad) | Name_CC | Name MADX | L (m) | G (T/m) @ 50MeV | K1 (m-2) @ 50MeV | Name MADX | L (m)
EXTRLINE | [13 empty] | FROM EXTRACTION DIPOLE TO DUMP
| EL-DPI-01 | DIL3 | 0.20096 | -0.169 | -0.169 | 0 | EL-QP-01 | QP1D | 0.15731 | 1.8663 | 11.1976 | SDIE3_1 | 0.625
| EL-DP-01 | DIPE | 0.29623 | -0.7854 | 0.033161 | 0.033161 | EL-QP-02 | QP3D | 0.15731 | -2.0349 | -12.2096 | SDIE3_2_1 | 0.55
(*) | EL-DP-02 | DIPLE | 0.29623 | 0.7854 | 0.033161 | 0.033161 | EL-QP-03 | QP2D | 0.15731 | 2.9625 | 17.7752 | SDIE3_2_2 | 0.55
[7 empty] | EL-QP-04 | QP5EX | 0.15731 | 2.5818 | 15.4907 | SDIE3_3_3 | 0.625
| (*) |  | FINT=0.27833331, HGAP=0.025 |  |  |  | EL-QP-05 | QP6EX | 0.15731 | -1.9318 | -11.5906 | SDIE4 | 0.45
[7 empty] | EL-QP-06 | QP7EX | 0.15731 | 1.2701 | 7.6207 | SDIE5 | 0.2
[7 empty] | EL-QP-07 | QP8EX | 0.15731 | 0.62015 | 3.7209 | SDIE6 | 2.255
[12 empty] | SDIE7 | 0.2
[12 empty] | SDIE8 | 0.782

## RING
BEAMLINE |  | DIPOLE | [6 empty] | QUADRUPOLE | [6 empty] | SEXTUPOLE |  |  | DRIFT |  |  | COMMENT | 0.16667
| Name_CC | Name MADX | Name AT | L (m) | angle (rad) | e1 (rad) | e2(rad) | Name_CC | Name MADX | Name AT | L (m) | G (T/m) @ 50MeV | K1 (m-2) @ 50MeV | Name MADX | Name AT | L (m) | G (T/m2) @ 50MeV | K1 (m-3) @ 50MeV | Name MADX | Name AT | L (m)
RING
| RI-C1-SEP-01 | SEP1 |  | 0.25107 | -0.16 | -0.16 | 0 | RI-C1-QP-01 | QP1 | QP1 | 0.15731 | -0.86623 | -5.1974 | SX1 | SX1 | 0 |  | -8967250 | SD5B | SD5B | 0.74
| RI-C1-KIC-01 | KICK1 |  | 0.2 | -0.011 | -0.011 | 0 | RI-C1-QP-02 | QP2 | QP2 | 0.15731 | 1.6604 | 9.9623 | SX2 | SX2 | 0 |  | 2486270 | SD5 | SD5 | 0.06
| RI-C1-SEP-02 | SEP2 |  | 0.25107 | -0.16 | 0 | -0.16 | RI-C1-QP-03 | QP31 | QP31 | 0.15731 | -1.7218 | -10.3306 | SX3 | SX3 | 0 |  | -2060270 | SD2 | SD2 | 0.21
| RI-C1-KIC-02 | KICK2 |  | 0.2 | -0.011 | 0 | -0.011 | RI-C1-QP-04 | QP41 | QP41 | 0.15731 | 1.1481 | 6.8883 | [5 empty] | SD31 | SD31 | 0.74386
(*) | RI-C1-DP-01 | DIP | BEND | 0.29623 | 0.7854 | 0.033161 | 0.033161 | RI-C1-QP-05 | QP4 | QP4 | 0.15731 | 2.6915 | 16.149 | [5 empty] | SD3S2 | SD3S2 | 0.11511
(*) | RI-C1-DP-02 | DIP | BEND | 0.29623 | 0.7854 | 0.033161 | 0.033161 | RI-C1-QP-06 | QP3 | QP3 | 0.15731 | -2.9855 | -17.9129 | [5 empty] | SD3S | SD3S | 0.075
(*) | RI-C1-DP-03 | DIP | BEND | 0.29623 | 0.7854 | 0.033161 | 0.033161 | RI-C2-QP-01 | QP1 | QP1 | 0.15731 | -0.86623 | -5.1974 | [5 empty] | SD3S | SD3S | 0.075
(*) | RI-C1-DP-04 | DIP | BEND | 0.29623 | 0.7854 | 0.033161 | 0.033161 | RI-C2-QP-02 | QP2 | QP2 | 0.15731 | 1.6604 | 9.9623 | [5 empty] | SD3S1 | SD3S1 | 0.135
(*) | RI-C2-DP-01 | DIP | BEND | 0.29623 | 0.7854 | 0.033161 | 0.033161 | RI-C2-QP-03 | QP31 | QP31 | 0.15731 | -1.7218 | -10.3306 | [5 empty] | SD1S1B | SD1S1B | 0.6
(*) | RI-C2-DP-02 | DIP | BEND | 0.29623 | 0.7854 | 0.033161 | 0.033161 | RI-C2-QP-04 | QP41 | QP41 | 0.15731 | 1.1481 | 6.8883 | [5 empty] | SD1S1 | SD1S1 | 0.19
(*) | RI-C2-DP-03 | DIP | BEND | 0.29623 | 0.7854 | 0.033161 | 0.033161 | RI-C2-QP-05 | QP4 | QP4 | 0.15731 | 2.6915 | 16.149 | [5 empty] | SD1S | SD1S | 0.075
(*) | RI-C2-DP-04 | DIP | BEND | 0.29623 | 0.7854 | 0.033161 | 0.033161 | RI-C2-QP-06 | QP3 | QP3 | 0.15731 | -2.9855 | -17.9129 | [5 empty] | SD2 | SD2 | 0.21
[19 empty] | SD2SB | SD2SB | 0.4
[13 empty] | (*) |  |  |  |  | (*) | SD2S | SD2S | 0.18511
(*) |  | fint= 0.34792, hgap= 0.02 | [10 empty] | VALUES TO BE REMATCHED WITH NEW LENGTH |  |  |  |  | ZERO LENGTH STRENGTH | SD0 | SD0 | 0.090113
(**)
CORRESPOND TO: BX=3.486,BY=3,.057,DX=0,022,AX=AY=DPX=0.
AT INJECTION

## DIPOLES
| Name_CC | Name MADX | L (m) | angle (rad) | e1 (rad) | e2(rad)
TL
| TL-DP-01 | DIPL | 0.29623 | 0.7854 | 0.033161 | 0.033161
| TL-DP-02 | DIPL | 0.29623 | 0.7854 | 0.033161 | 0.033161
| TL-DP-03 | DIPL | 0.29623 | 0.7854 | 0.033161 | 0.033161
| TL-DP-04 | DIPL | 0.29623 | 0.7854 | 0.033161 | 0.033161
| TL-DPI-01 | DIPL3 | 0.20096 | 0.169 | 0 | 0.169
EXTRLINE
| EL-DPI-01 | DIL3 | 0.20096 | -0.169 | -0.169 | 0
| EL-DP-01 | DIPE | 0.29623 | -0.7854 | 0.033161 | 0.033161
(*) | EL-DP-02 | DIPLE | 0.29623 | 0.7854 | 0.033161 | 0.033161
| (*) |  | FINT=0.27833331, HGAP=0.025
| Name_CC | Name MADX | Name AT | L (m) | angle (rad) | e1 (rad) | e2(rad)
RING
| RI-C1-SEP-01 | SEP1 |  | 0.25107 | -0.16 | -0.16 | 0
| RI-C1-KIC-01 | KICK1 |  | 0.2 | -0.011 | -0.011 | 0
| RI-C1-SEP-02 | SEP2 |  | 0.25107 | -0.16 | 0 | -0.16
| RI-C1-KIC-02 | KICK2 |  | 0.2 | -0.011 | 0 | -0.011
(*) | RI-C1-DP-01 | DIP | BEND | 0.29623 | 0.7854 | 0.033161 | 0.033161
(*) | RI-C1-DP-02 | DIP | BEND | 0.29623 | 0.7854 | 0.033161 | 0.033161
(*) | RI-C1-DP-03 | DIP | BEND | 0.29623 | 0.7854 | 0.033161 | 0.033161
(*) | RI-C1-DP-04 | DIP | BEND | 0.29623 | 0.7854 | 0.033161 | 0.033161
(*) | RI-C2-DP-01 | DIP | BEND | 0.29623 | 0.7854 | 0.033161 | 0.033161
(*) | RI-C2-DP-02 | DIP | BEND | 0.29623 | 0.7854 | 0.033161 | 0.033161
(*) | RI-C2-DP-03 | DIP | BEND | 0.29623 | 0.7854 | 0.033161 | 0.033161
(*) | RI-C2-DP-04 | DIP | BEND | 0.29623 | 0.7854 | 0.033161 | 0.033161
| (*) |  | FINT=0.5, HGAP=0.013919

## QUADRUPOLES
| Name_CC | Name MADX | L (m) | G (T/m) @ 50MeV | K1 (m-2) @ 50MeV |  |  | 0.16667
TL
| TL-QP-01 | QP0L | 0.15731 | -0.0080334 | -0.048201
| TL-QP-02 | QP1L | 0.15731 | 1.6443 | 9.8658
| TL-QP-03 | QP2L | 0.15731 | -1.6186 | -9.7117
| TL-QP-04 | QP3L | 0.15731 | 0.97985 | 5.8791
| TL-QP-05 | QP4L | 0.15731 | 0.85864 | 5.1518
| TL-QP-06 | QP5L | 0.15731 | -1.8254 | -10.9527
| TL-QP-07 | QP6L | 0.15731 | 1.8664 | 11.1983
EXTRLINE
| EL-QP-01 | QP1D | 0.15731 | 1.8663 | 11.1976
| EL-QP-02 | QP3D | 0.15731 | -2.0349 | -12.2096
| EL-QP-03 | QP2D | 0.15731 | 2.9625 | 17.7752
| EL-QP-04 | QP5EX | 0.15731 | 2.5818 | 15.4907
| EL-QP-05 | QP6EX | 0.15731 | -1.9318 | -11.5906
| EL-QP-06 | QP7EX | 0.15731 | 1.2701 | 7.6207
| EL-QP-07 | QP8EX | 0.15731 | 0.62015 | 3.7209
| Name_CC | Name MADX | Name AT | L (m) | G (T/m) @ 50MeV | K1 (m-2) @ 50MeV
RING
(*) | RI-C1-QP-01 | QP1 | QP1 | 0.15731 | -0.86623 | -5.1974 | (*) |  | CORRESPONDANCE OF NAMES (CC -> AT) SHOULD BE CONFIRMED
| RI-C1-QP-02 | QP2 | QP2 | 0.15731 | 1.6604 | 9.9623
| RI-C1-QP-03 | QP31 | QP31 | 0.15731 | -1.7218 | -10.3306
| RI-C1-QP-04 | QP41 | QP41 | 0.15731 | 1.1481 | 6.8883
| RI-C1-QP-05 | QP4 | QP4 | 0.15731 | 2.6915 | 16.149
| RI-C1-QP-06 | QP3 | QP3 | 0.15731 | -2.9855 | -17.9129
| RI-C2-QP-01 | QP1 | QP1 | 0.15731 | -0.86623 | -5.1974
| RI-C2-QP-02 | QP2 | QP2 | 0.15731 | 1.6604 | 9.9623
| RI-C2-QP-03 | QP31 | QP31 | 0.15731 | -1.7218 | -10.3306
| RI-C2-QP-04 | QP41 | QP41 | 0.15731 | 1.1481 | 6.8883
| RI-C2-QP-05 | QP4 | QP4 | 0.15731 | 2.6915 | 16.149
| RI-C2-QP-06 | QP3 | QP3 | 0.15731 | -2.9855 | -17.9129

## SEXTUPOLES
| Name MADX | Name AT | L (m) | G (T/m2) @ 50MeV | K1 (m-3) @ 50MeV
RING
| SX1 | SX1 | 0 |  | -8967250
| SX2 | SX2 | 0 |  | 2486270
| SX3 | SX3 | 0 |  | -2060270

## DRIFT
| DRIFT |  | COMMENT
| Name | L (m)
TL |  |  | FROM LINAC END TO EXTRACTION DIPOLE
| SD1L | 0.4
| SD2L | 0.2
| SD31L | 0.7
| SDDL | 0.2
| SD4L | 0.4
| SDD1L | 3.1331
| SD32L | 0.4
| SDIL3 | 2.5838
| SDIE2 | 4.0952
RING |  |  | FROM SEPTUM TO RF
| SD5B | 0.74
| SD5 | 0.06
| SD2 | 0.21
| SD31 | 0.74386
| SD3S2 | 0.11511
| SD3S | 0.075
| SD3S | 0.075
| SD3S1 | 0.135
| SD1S1B | 0.6
| SD1S1 | 0.19
| SD1S | 0.075
| SD2 | 0.21
| SD2SB | 0.4
| SD2S | 0.18511
| SD0 | 0.090113
EL |  |  | FROM EXTRACTION DIPOLE TO DUMP
| SDIE3_1 | 0.625
| SDIE3_2_1 | 0.55
| SDIE3_2_2 | 0.55
| SDIE3_3_3 | 0.625
| SDIE4 | 0.45
| SDIE5 | 0.2
| SDIE6 | 2.255
| SDIE7 | 0.2
| SDIE8 | 0.782